## Datos cuencas
CUENCAS NOGOYÁ | [11 empty] | Se proponen 4 duraciones diferentes 0,5 - 1 - 2 - 3 hs
Alternativa 3
Cuenca | Area |  |  | Long. cauce | Cota inicial | Cota final | Desnivel | Tiempo de concentración |  | R de Clark | λ | Duraciones de tormenta
[12 empty] | 1,5TC | ≤ DT ≤ | 3TC
| [m²] | [has] | [km²] | [m] | [m] | [m] | [m] | [hs] | [min] | [hs] | adim. | [hs] | [hs] | [hs]
C1 | 5916067.8038 | 591.6068 | 5.9161 | 3475.7071 | 61 | 35.5 | 25.5 | 1.5583 | 93.501 | 1.1874 | 0.43244 | 2.3375 | 3 | 4.675
C2 | 569952.3435 | 56.9952 | 0.56995 | 1482.3248 | 59 | 40 | 19 | 0.6683 | 40.0978 | 0.57093 | 0.46071 | 1.0024 | 2 | 2.0049
C3 | 257294.4946 | 25.7294 | 0.25729 | 1025.5632 | 57 | 46 | 11 | 0.50002 | 30.0015 | 0.57943 | 0.53678 | 0.75004 | 1 | 1.5001
C4 | 224232.495 | 22.4232 | 0.22423 | 530.8897 | 61 | 52.5 | 8.5 | 0.26139 | 15.6833 | 0.3371 | 0.56325 | 0.39208 | 0.5 | 0.78417
C5 | 175404.4142 | 17.5404 | 0.1754 | 512.1798 | 61 | 55 | 6 | 0.26805 | 16.0829 | 0.4262 | 0.6139 | 0.40207 | 0.5 | 0.80414
C6 | 58314.0859 | 5.8314 | 0.058314 | 452.3554 | 64 | 61 | 3 | 0.26652 | 15.9914 | 0.64028 | 0.70608 | 0.39978 | 0.5 | 0.79957
C7 | 2888530.4239 | 288.853 | 2.8885 | 2461.0746 | 67.6 | 48 | 19.6 | 1.1351 | 68.1064 | 0.98892 | 0.46559 | 1.7027 | 2 | 3.4053
C8 | 415682.9345 | 41.5683 | 0.41568 | 1072.0783 | 61 | 46 | 15 | 0.4954 | 29.7239 | 0.47686 | 0.49047 | 0.7431 | 1 | 1.4862
Alternativa 2
Cuenca | Area |  |  | Long. cauce | Cota inicial | Cota final | Desnivel | Tiempo de concentración |  | R de Clark | λ | Duraciones de tormenta
[12 empty] | 1,5TC | ≤ DT ≤ | 3TC
| [m²] | [has] | [km²] | [m] | [m] | [m] | [m] | [hs] | [min] | [hs] | adim. | [hs] | [hs] | [hs]
C1 | 5897898.6962 | 589.7899 | 5.8979 | 3416.688 | 61 | 35.5 | 25.5 | 1.5304 | 91.8252 | 1.1646 | 0.43212 | 2.2956 | 3 | 4.5913
C2 | 430020.6179 | 43.0021 | 0.43002 | 1454.3741 | 59 | 40 | 19 | 0.655 | 39.2998 | 0.55876 | 0.46036 | 0.98249 | 1 | 1.965
C3 | 158267.1528 | 15.8267 | 0.15827 | 915.8529 | 59 | 48 | 11 | 0.44371 | 26.6228 | 0.50977 | 0.53464 | 0.66557 | 1 | 1.3311
C4 | 34987.9954 | 3.4988 | 0.034988 | 163.1483 | 61.5 | 60 | 1.5 | 0.10293 | 6.1755 | 0.349 | 0.77225 | 0.15439 | 0.5 | 0.30878
C5 | 548812.6497 | 54.8813 | 0.54881 | 1376.1617 | 64 | 53 | 11 | 0.6821 | 40.9262 | 0.80828 | 0.54233 | 1.0232 | 2 | 2.0463
C6 | 3441986.9508 | 344.1987 | 3.442 | 2867.0257 | 67.6 | 47 | 20.6 | 1.3217 | 79.3042 | 1.1302 | 0.46094 | 1.9826 | 3 | 3.9652
C7 | 415682.9345 | 41.5683 | 0.41568 | 1072.0783 | 61 | 46 | 15 | 0.4954 | 29.7239 | 0.47686 | 0.49047 | 0.7431 | 1 | 1.4862
Alternativa 1
Cuenca | Area |  |  | Long. cauce | Cota inicial | Cota final | Desnivel | Tiempo de concentración |  | R de Clark | λ | Duraciones de tormenta
[12 empty] | 1,5TC | ≤ DT ≤ | 3TC
| [m²] | [has] | [km²] | [m] | [m] | [m] | [m] | [hs] | [min] | [hs] | adim. | [hs] | [hs] | [hs]
C1 | 5108656.6668 | 510.8657 | 5.1087 | 2885.7321 | 61 | 35.5 | 25.5 | 1.2804 | 76.8254 | 0.96191 | 0.42898 | 1.9206 | 3 | 3.8413
C2 | 345985.9642 | 34.5986 | 0.34599 | 890.6883 | 61 | 50.5 | 10.5 | 0.43449 | 26.0695 | 0.51244 | 0.54116 | 0.65174 | 1 | 1.3035
C3 | 280676.0311 | 28.0676 | 0.28068 | 696.1445 | 61.5 | 53.5 | 8 | 0.35183 | 21.1101 | 0.4806 | 0.57734 | 0.52775 | 1 | 1.0555
C4 | 32811.0366 | 3.2811 | 0.032811 | 348.2254 | 60 | 54.5 | 5.5 | 0.18118 | 10.8707 | 0.29498 | 0.6195 | 0.27177 | 0.5 | 0.54353
C5 | 4672585.9816 | 467.2586 | 4.6726 | 3333.6168 | 67.6 | 46.2 | 21.4 | 1.5392 | 92.3533 | 1.3008 | 0.45802 | 2.3088 | 3 | 4.6177
C6 | 598679.9311 | 59.868 | 0.59868 | 1395.8346 | 61 | 45 | 16 | 0.647 | 38.8202 | 0.61092 | 0.48566 | 0.9705 | 1 | 1.941
C7 | 1098819.0604 | 109.8819 | 1.0988 | 1878.0154 | 66.5 | 47 | 19.5 | 0.85396 | 51.2376 | 0.73112 | 0.46125 | 1.2809 | 2 | 2.5619

## CN
NUMERO DE CURVA
Grupo hidrológico del suelo: |  |  |  | C
Consideraciones:
Area urbana 70% es CN 90 y el 30% es CN 70
Pastizal el 70% es CN 70 y el 30% es CN 81
Alternativa 3
Cuenca | Area total |  | Area urbana | Area pastizal | Uso de suelo | [7 empty] | CN ponderado
[5 empty] | Urbano |  |  |  | Pastizal
0 | [km²] | [has] | [%] | [%] | % | CN | % | CN | % | CN | % | CN
C1 | 5.9161 | 591.6068 | 49.02% | 50.98% | 70% | 90 | 30% | 70 | 70% | 70 | 30% | 81 | 78.545
C2 | 0.56995 | 56.9952 | 0% | 100% | 70% | 90 | 30% | 70 | 70% | 70 | 30% | 81 | 73.3
C3 | 0.25729 | 25.7294 | 0% | 100% | 70% | 90 | 30% | 70 | 70% | 70 | 30% | 81 | 73.3
C4 | 0.22423 | 22.4232 | 0% | 100% | 70% | 90 | 30% | 70 | 70% | 70 | 30% | 81 | 73.3
C5 | 0.1754 | 17.5404 | 0% | 100% | 70% | 90 | 30% | 70 | 70% | 70 | 30% | 81 | 73.3
C6 | 0.058314 | 5.8314 | 0% | 100% | 70% | 90 | 30% | 70 | 70% | 70 | 30% | 81 | 73.3
C7 | 2.8885 | 288.853 | 0% | 100% | 70% | 90 | 30% | 70 | 70% | 70 | 30% | 81 | 73.3
C8 | 0.41568 | 41.5683 | 0% | 100% | 70% | 90 | 30% | 70 | 70% | 70 | 30% | 81 | 73.3
Alternativa 2
Cuenca | Area total |  | Area urbana | Area pastizal | Uso de suelo | [7 empty] | CN ponderado
[5 empty] | Urbano |  |  |  | Pastizal
0 | [km²] | [has] | [km²] | [km²] | % | CN | % | CN | % | CN | % | CN
C1 | 5.8979 | 589.7899 | 49.17% | 50.83% | 70% | 90 | 30% | 70 | 70% | 70 | 30% | 81 | 78.5612
C2 | 0.43002 | 43.0021 | 0% | 100% | 70% | 90 | 30% | 70 | 70% | 70 | 30% | 81 | 73.3
C3 | 0.15827 | 15.8267 | 0% | 100% | 70% | 90 | 30% | 70 | 70% | 70 | 30% | 81 | 73.3
C4 | 0.034988 | 3.4988 | 0% | 100% | 70% | 90 | 30% | 70 | 70% | 70 | 30% | 81 | 73.3
C5 | 0.54881 | 54.8813 | 0% | 100% | 70% | 90 | 30% | 70 | 70% | 70 | 30% | 81 | 73.3
C6 | 3.442 | 344.1987 | 0% | 100% | 70% | 90 | 30% | 70 | 70% | 70 | 30% | 81 | 73.3
C7 | 0.41568 | 41.5683 | 0% | 100% | 70% | 90 | 30% | 70 | 70% | 70 | 30% | 81 | 73.3
Alternativa 1
Cuenca | Area total |  | Area urbana | Area pastizal | Uso de suelo | [7 empty] | CN ponderado
[5 empty] | Urbano |  |  |  | Pastizal
0 | [km²] | [has] | [km²] | [km²] | % | CN | % | CN | % | CN | % | CN
C1 | 5.1087 | 510.8657 | 56.77% | 43.23% | 70% | 90 | 30% | 70 | 70% | 70 | 30% | 81 | 79.374
C2 | 0.34599 | 34.5986 | 0% | 100% | 70% | 90 | 30% | 70 | 70% | 70 | 30% | 81 | 73.3
C3 | 0.28068 | 28.0676 | 0% | 100% | 70% | 90 | 30% | 70 | 70% | 70 | 30% | 81 | 73.3
C4 | 0.032811 | 3.2811 | 0% | 100% | 70% | 90 | 30% | 70 | 70% | 70 | 30% | 81 | 73.3
C5 | 4.6726 | 467.2586 | 0% | 100% | 70% | 90 | 30% | 70 | 70% | 70 | 30% | 81 | 73.3
C6 | 0.59868 | 59.868 | 0% | 100% | 70% | 90 | 30% | 70 | 70% | 70 | 30% | 81 | 73.3
C7 | 1.0988 | 109.8819 | 0% | 100% | 70% | 90 | 30% | 70 | 70% | 70 | 30% | 81 | 73.3

## TD 25años
TORMENTAS DE DISEÑO |  |  | Patrones Temporales
Tr = | 25 | [años] | i (s/IDF) = | 34.2324 | [mm/h]
DT = | 3 | [hs] | Ptotal = | 102.6971 | [mm]
| 180 | [min]
Δt = | 0.25 | [hs]
Nro | Duración | Duración | I | HPT | HPT
| [hs] | [min] | [mm/h] | [%] | [mm]
1 | 0.25 | 15 | 106.8049 | 26% | 26.7012
2 | 0.5 | 30 | 53.4025 | 26% | 26.7012
3 | 0.75 | 45 | 15.7469 | 11.5% | 11.8102
4 | 1 | 60 | 11.8102 | 11.5% | 11.8102
5 | 1.25 | 75 | 4.9295 | 6% | 6.1618
6 | 1.5 | 90 | 4.1079 | 6% | 6.1618
7 | 1.75 | 105 | 2.0539 | 3.5% | 3.5944
8 | 2 | 120 | 1.7972 | 3.5% | 3.5944
9 | 2.25 | 135 | 0.91286 | 2% | 2.0539
10 | 2.5 | 150 | 0.82158 | 2% | 2.0539
11 | 2.75 | 165 | 0.37344 | 1% | 1.027
12 | 3 | 180 | 0.34232 | 1% | 1.027
|  |  | Total | 100% | 102.6971
Tr = | 25 | [años] | i (s/IDF) = | 44.7863 | [mm/h]
DT = | 2 | [hs] | Ptotal = | 89.5726 | [mm]
| 120 | [min]
Δt = | 0.16667 | [hs]
Nro | Duración | Duración | I | HPT | HPT
| [hs] | [min] | [mm/h] | [%] | [mm]
1 | 0.16667 | 10 | 67.1794 | 12.5% | 11.1966
2 | 0.33333 | 20 | 33.5897 | 12.5% | 11.1966
3 | 0.5 | 30 | 47.4735 | 26.5% | 23.7367
4 | 0.66667 | 40 | 35.6051 | 26.5% | 23.7367
5 | 0.83333 | 50 | 5.9118 | 5.5% | 4.9265
6 | 1 | 60 | 4.9265 | 5.5% | 4.9265
7 | 1.1667 | 70 | 2.3033 | 3% | 2.6872
8 | 1.3333 | 80 | 2.0154 | 3% | 2.6872
9 | 1.5 | 90 | 0.89573 | 1.5% | 1.3436
10 | 1.6667 | 100 | 0.80615 | 1.5% | 1.3436
11 | 1.8333 | 110 | 0.48858 | 1% | 0.89573
12 | 2 | 120 | 0.44786 | 1% | 0.89573
|  |  | Total | 100% | 89.5726
Tr = | 25 | [años] | i (s/IDF) = | 69.9706 | [mm/h]
DT = | 1 | [hs] | Ptotal = | 69.9706 | [mm]
| 60 | [min]
Δt = | 0.1 | [hs]
Nro | Duración | Duración | I | HPT | HPT
| [hs] | [min] | [mm/h] | [%] | [mm]
1 | 0.1 | 6 | 90.9617 | 13% | 9.0962
2 | 0.2 | 12 | 45.4809 | 13% | 9.0962
3 | 0.3 | 18 | 59.475 | 25.5% | 17.8425
4 | 0.4 | 24 | 44.6062 | 25.5% | 17.8425
5 | 0.5 | 30 | 9.0962 | 6.5% | 4.5481
6 | 0.6 | 36 | 7.5801 | 6.5% | 4.5481
7 | 0.7 | 42 | 3.4985 | 3.5% | 2.449
8 | 0.8 | 48 | 3.0612 | 3.5% | 2.449
9 | 0.9 | 54 | 1.1662 | 1.5% | 1.0496
10 | 1 | 60 | 1.0496 | 1.5% | 1.0496
|  |  | Total | 100% | 69.9706
Tr = | 25 | [años] | i (s/IDF) = | 106.3046 | [mm/h]
DT = | 0.5 | [hs] | Ptotal = | 53.1523 | [mm]
| 30 | [min]
Δt = | 0.083333 | [hs]
Nro | Duración | Duración | I | HPT | HPT
| [hs] | [min] | [mm/h] | [%] | [mm]
1 | 0.083333 | 5 | 102.0524 | 16% | 8.5044
2 | 0.16667 | 10 | 51.0262 | 16% | 8.5044
3 | 0.25 | 15 | 53.1523 | 25% | 13.2881
4 | 0.33333 | 20 | 39.8642 | 25% | 13.2881
5 | 0.41667 | 25 | 11.4809 | 9% | 4.7837
6 | 0.5 | 30 | 9.5674 | 9% | 4.7837
|  |  | Total | 100% | 53.1523

## TD 50años
TORMENTAS DE DISEÑO |  |  | Patrones Temporales
Tr = | 50 | [años] | i (s/IDF) = | 40.1489 | [mm/h]
DT = | 3 | [hs] | Ptotal = | 120.4467 | [mm]
| 180 | [min]
Δt = | 0.25 | [hs]
Nro | Duración | Duración | I | HPT | HPT
| [hs] | [min] | [mm/h] | [%] | [mm]
1 | 0.25 | 15 | 125.2646 | 26% | 31.3161
2 | 0.5 | 30 | 62.6323 | 26% | 31.3161
3 | 0.75 | 45 | 18.4685 | 11.5% | 13.8514
4 | 1 | 60 | 13.8514 | 11.5% | 13.8514
5 | 1.25 | 75 | 5.7814 | 6% | 7.2268
6 | 1.5 | 90 | 4.8179 | 6% | 7.2268
7 | 1.75 | 105 | 2.4089 | 3.5% | 4.2156
8 | 2 | 120 | 2.1078 | 3.5% | 4.2156
9 | 2.25 | 135 | 1.0706 | 2% | 2.4089
10 | 2.5 | 150 | 0.96357 | 2% | 2.4089
11 | 2.75 | 165 | 0.43799 | 1% | 1.2045
12 | 3 | 180 | 0.40149 | 1% | 1.2045
|  |  | Total | 100% | 120.4467
Tr = | 50 | [años] | i (s/IDF) = | 52.5269 | [mm/h]
DT = | 2 | [hs] | Ptotal = | 105.0538 | [mm]
| 120 | [min]
Δt = | 0.16667 | [hs]
Nro | Duración | Duración | I | HPT | HPT
| [hs] | [min] | [mm/h] | [%] | [mm]
1 | 0.16667 | 10 | 78.7904 | 12.5% | 13.1317
2 | 0.33333 | 20 | 39.3952 | 12.5% | 13.1317
3 | 0.5 | 30 | 55.6785 | 26.5% | 27.8393
4 | 0.66667 | 40 | 41.7589 | 26.5% | 27.8393
5 | 0.83333 | 50 | 6.9336 | 5.5% | 5.778
6 | 1 | 60 | 5.778 | 5.5% | 5.778
7 | 1.1667 | 70 | 2.7014 | 3% | 3.1516
8 | 1.3333 | 80 | 2.3637 | 3% | 3.1516
9 | 1.5 | 90 | 1.0505 | 1.5% | 1.5758
10 | 1.6667 | 100 | 0.94548 | 1.5% | 1.5758
11 | 1.8333 | 110 | 0.57302 | 1% | 1.0505
12 | 2 | 120 | 0.52527 | 1% | 1.0505
|  |  | Total | 100% | 105.0538
Tr = | 50 | [años] | i (s/IDF) = | 82.0639 | [mm/h]
DT = | 1 | [hs] | Ptotal = | 82.0639 | [mm]
| 60 | [min]
Δt = | 0.1 | [hs]
Nro | Duración | Duración | I | HPT | HPT
| [hs] | [min] | [mm/h] | [%] | [mm]
1 | 0.1 | 6 | 106.6831 | 13% | 10.6683
2 | 0.2 | 12 | 53.3415 | 13% | 10.6683
3 | 0.3 | 18 | 69.7543 | 25.5% | 20.9263
4 | 0.4 | 24 | 52.3157 | 25.5% | 20.9263
5 | 0.5 | 30 | 10.6683 | 6.5% | 5.3342
6 | 0.6 | 36 | 8.8903 | 6.5% | 5.3342
7 | 0.7 | 42 | 4.1032 | 3.5% | 2.8722
8 | 0.8 | 48 | 3.5903 | 3.5% | 2.8722
9 | 0.9 | 54 | 1.3677 | 1.5% | 1.231
10 | 1 | 60 | 1.231 | 1.5% | 1.231
|  |  | Total | 100% | 82.0639
Tr = | 50 | [años] | i (s/IDF) = | 124.6777 | [mm/h]
DT = | 0.5 | [hs] | Ptotal = | 62.3389 | [mm]
| 30 | [min]
Δt = | 0.083333 | [hs]
Nro | Duración | Duración | I | HPT | HPT
| [hs] | [min] | [mm/h] | [%] | [mm]
1 | 0.083333 | 5 | 119.6906 | 16% | 9.9742
2 | 0.16667 | 10 | 59.8453 | 16% | 9.9742
3 | 0.25 | 15 | 62.3389 | 25% | 15.5847
4 | 0.33333 | 20 | 46.7541 | 25% | 15.5847
5 | 0.41667 | 25 | 13.4652 | 9% | 5.6105
6 | 0.5 | 30 | 11.221 | 9% | 5.6105
|  |  | Total | 100% | 62.3389

## Resultados
Alternativa 3
Cuenca | Caudal pico
| 25 años | 50 años
| [m³/s] | [m³/s]
C1 | 28.3206 | 36.8029
C2 | 3.6118 | 4.9379
C3 | 1.201 | 1.6976
C4 | 0.9819 | 1.4514
C5 | 0.6915 | 1.0235
C6 | 0.1756 | 0.2601
C7 | 12.446 | 16.9394
C8 | 2.166 | 3.0621
Alternativa 2
Cuenca | Caudal pico
| 25 años | 50 años
| [m³/s] | [m³/s]
C1 | 28.6432 | 37.2243
C2 | 1.9734 | 2.782
C3 | 0.8042 | 1.1384
C4 | 0.1404 | 0.2058
C5 | 2.845 | 3.8892
C6 | 13.7104 | 18.3395
C7 | 2.166 | 3.0621
Alternativa 1
Cuenca | Caudal pico
| 25 años | 50 años
| [m³/s] | [m³/s]
C1 | 28.5061 | 36.9435
C2 | 1.7612 | 2.4933
C3 | 1.4727 | 2.0891
C4 | 0.1516 | 0.2228
C5 | 17.149 | 22.9223
C6 | 2.6242 | 3.6999
C7 | 5.8871 | 8.0313