## Alt 1
Alc. | Ubicación | Prog. | Caudal Diseño | Caudal Verif. | Pendiente salida | Material | Sección | N° luces | Ø | L | H | J | C.E | C.S. | C.D. | i | Tirante de diseño |  | C.R.
|  |  | [m³/s] | [m³/s] | m/m |  | [m²] |  | [m] | [m] | [m] | [m] | [m] | [m] | [m] | % | [m] | [%] | m
A1 | Cuenca 1 | 1+420 | 4.09 | 5.87 |  |  | 4.84 | 2 |  | 1.1 | 2.2 | 40 | 33.3 | 33.3 | 33.3 | 0% | - | - | 39.22
A2 | Cuenca 2 | 4+240 | 1.7612 | 2.4933 | 0.01108 | HºAº | 4 | 2 |  | 2 | 1 | 16 | 50.48 | 50.43 | 50.455 | 0.3125% | 0.41 | 41% | 52.37
A3 | Cuenca 3 | 5+470 | 1.4727 | 2.0891 | 0.0091743 | HºAº | 3 | 2 |  | 1.5 | 1 | 16 | 53.11 | 53 | 53.055 | 0.6875% | 0.4 | 40% | 55.14
A4 | Cuenca 4 | 5+550 | 0.1516 | 0.2228 | 0.0091743 | HºAº | 0.50265 | 1 | 0.8 |  |  | 16 | 54.23 | 54.16 | 54.195 | 0.4375% | 0.31 | 38.75% | 55.63
A5 | Cuenca 5 | 7+170 | 17.149 | 22.9223 | 0.0029412 | HºAº | 16 | 2 |  | 4 | 2 | 16 | 45.15 | 45.15 | 45.15 | 0% | 1.3 | 65% | 47.69
A6 | Cuenca 6 | 9+000 | 2.6242 | 3.6999 | 0.0041667 | HºAº | 4.5 | 3 |  | 1.5 | 1 | 16 | 43.4 | 43.35 | 43.375 | 0.3125% | 0.5 | 50% | 45.17
A7 | Cuenca 7 | 9+480 | 5.8871 | 8.0313 | 0.012 | HºAº | 8 | 2 |  | 4 | 1 | 16 | 47.5 | 47.5 | 47.5 | 0% | 0.6 | 60% | 49.16
S

## Alt 2
Alc. | Ubicación | Prog. | Caudal Diseño | Caudal Verif. | Pendiente salida | Material | Sección | N° luces | Ø | L | H | J | C.E | C.S. | C.D. | i | Tirante de diseño |  | C.R.
|  |  | [m³/s] | [m³/s] | m/m |  | [m²] |  | [m] | [m] | [m] | [m] | [m] | [m] | [m] | % | [m] | [%] | m
A1 | Cuenca 1 | 1+506 | 4.65 | 6.69 | - | HºAº | 4.84 | 2 |  | 1.1 | 2.2 | 40 | 33.3 | 33.3 | 33.3 |  | - | - | 39.22
A2 | Cuenca 2 | 3+698 | 1.9734 | 2.782 | 0.0065531 | HºAº | 3 | 2 |  | 1.5 | 1 | 16 | 39.02 | 38.97 | 40 | 0.3125% | 0.29 | 29% | 41.03
A3 | Cuenca 3 | 4+433 | 0.8042 | 1.1384 | 0.012 | HºAº | 3 | 2 |  | 1.5 | 1 | 16 | 48.4 | 48.4 | 48.4 | 0% | 0.3 | 30% | 50
A4 | Cuenca 4 | 5+937 | 0.1404 | 0.2058 | 0.012 | HºAº | 0.50265 | 1 | 0.8 |  |  | 16 | 59.3 | 59.2 | 59.25 | 0.625% | 0.3 | 37.5% | 60.8
A5 | Cuenca 5 | 6+691 | 2.845 | 3.8892 | 0.0070588 | HºAº | 4.5 | 3 |  | 1.5 | 1 | 16 | 52.63 | 52.53 | 52.58 | 0.625% | 0.36 | 36% | 54.27
A6 | Cuenca 6 | 7+952 | 13.7104 | 18.3395 | 0.0042373 | HºAº | 12 | 2 |  | 4 | 1.5 | 16 | 47.25 | 47.25 | 47.25 | 0% | 1 | 66.67% | 49.42
A7 | Cuenca 7 | 10+128 | 2.166 | 3.0621 | 0.0051921 | HºAº | 4 | 2 |  | 2 | 1 | 16 | 45.12 | 45.07 | 45.095 | 0.3125% | 0.32 | 32% | 46.95

## Alt 3
Alc. | Ubicación | Prog. | Caudal Diseño | Caudal Verif. | Pendiente salida | Material | Sección | N° luces | Ø | L | H | J | C.E | C.S. | C.D. | i | Tirante de diseño |  | C.R.
|  |  | m³/s | m³/s | m/m |  | m2 |  | m | m | m | m | m | m | m | % | m | % | m
A1 | Cuenca 1 | 1+506 | 4.65 | 6.69 | - | HºAº | 4.84 | 2 |  | 1.1 | 2.2 | 40 | 33.3 | 33.3 | 33.3 |  | - | - | 39.22
A2 | Cuenca 2 | 3+697 | 3.6118 | 4.9379 | 0.0058824 | HºAº | 5.625 | 3 |  | 1.5 | 1.25 | 16 | 39.02 | 38.97 | 38.995 | 0.3125% | 0.5 | 40% | 40.68
A3 | Cuenca 3 | 4+136 | 1.201 | 1.6976 | 0.01 | HºAº | 3 | 2 |  | 1.5 | 1 | 16 | 42.32 | 42.27 | 42.295 | 0.3125% | 0.34 | 34% | 43.95
A4 | Cuenca 4 | 5+549 | 0.9819 | 1.4514 | 0.012 | HºAº | 3 | 2 |  | 1.5 | 1 | 16 | 52.4 | 52.35 | 52.375 | 0.3125% | 0.3 | 30% | 53.99
A5 | Cuenca 5 | 5+901 | 0.6915 | 1.0235 | 0.011111 | HºAº | 2 | 1 |  | 2 | 1 | 16 | 54.9 | 54.85 | 54.875 | 0.3125% | 0.31 | 31% | 56.8
A6 | Cuenca 6 | 6+554 | 0.1756 | 0.2601 | 0.0060606 | HºAº | 0.50265 | 1 | 0.8 |  |  | 16 | 59.58 | 59.5 | 59.54 | 0.5% | 0.33 | 41.25% | 61.05
A7 | Cuenca 7 | 8+591 | 12.446 | 16.9394 | 0.0025 | HºAº | 9 | 3 |  | 2 | 1.5 | 16 | 48.05 | 48 | 48.025 | 0.3125% | 1.19 | 79.33% | 50.32
A8 | Cuenca 8 | 10+803 | 2.166 | 3.0621 | 0.0051921 | HºAº | 4 | 2 |  | 2 | 1 | 16 | 45.12 | 45.07 | 45.095 | 0.3125% | 0.32 | 32% | 46.95