## CONDUCTO Y CUNETA
VERIFICACIÓN DE CONDUCTOS Y CANALES CON METODO RACIONAL - Parque Industrial Coronel Vidal
[10 empty] | 250 | ha | 2500000
1- ANALISIS DE LLUVIA DE DISEÑO:
|  | Prog | Descripcion |  | Cota Fdo | Pendiente
| Cauce Resultante | 0 | TN - Carta topografica |  | 23
| de Carta Topográfica | 3977.998 | TN - Carta topografica |  | 21 | 0.00050277
FORMULAS EMPÍRICAS:
Datos:
Subcuenca Externa | L = | 3.978 | km | S = | 0.00050277 | m/m | A = | 5.1034 | km²
Formula de Ministerio de Obras Públicas 1990:
Formula de Ministerio de Obras Públicas 1990: |  |  | tc = | 3.7484 | Hs = | 224.9062 | min
Formula de Bransby: |  |  | tc = | 230.034 | min
Formula de Kircpich:
|  |  | tc = | 214.0457 | min
Por lo tanto se adopta la condición mas desfavorable Tc = 230.03 min
CURVA IDF AZUL:
|  | De Curva IDF (T=25 años) |  | I = | 27 | mm/hs
Curvas IDF Buenos Aires (Ciudad de Azul y alrededores)
|  |  | = | I = | 26.488 | mm/hs
|  |  |  | TR = | 25 | años
|  |  |  | Td = | 230.034 | min
Parámetros
|  |  |  | c | 1964
|  |  |  | e | 0.773
|  |  |  | f | 7.21
Se adopta como lluvia de diseño I = 27 mm/hs
2- Analisis de Areas de Estudio:
| Area de Subcuenca externa= |  | 5103370.844 | m² | = | 5.1034 | km²
| Area de subcuencas internas = |  | 232729.616 | m² | = | 0.23273 | km²
| Area de excavaciones = |  | 20319.129 | m² | = | 0.020319 | km²
A0 = | Area de cuenca interna libre= |  | 212410.487 | m² | = | 0.21241 | km²
2.1- Analisis de Subcuencas Parque Industrial Coronel Vidal:
Formula general del Caudal por el Método Racional:
Q = caudal a desaguar = m3/s
M = área de cuenca = Km²
R = intensidad = mm/h (a determinar)
E = coeficiente escorrentía (función de las características de la cuenca)
Todas las edificaciones internas descargan sobre el terreno, es por ello que no se las analizan por separado.
| Subcuenca | AREAS | UN | AREAS | UN | Coef. Escorr. | INTENSIDAD (mm/h) | Caudal (m³/s)
| SC1 | 33668.346 | m² | 0.033668 | km² | 0.5 | 27 | 0.12636
| SC2 | 55899.265 | m² | 0.055899 | km² | 0.5 | 27 | 0.20979
| SC3 | 63096.092 | m² | 0.063096 | km² | 0.5 | 27 | 0.2368
| SC4 | 57335.836 | m² | 0.057336 | km² | 0.5 | 27 | 0.21518
| SC5 | 2410.948 | m² | 0.0024109 | km² | 0.35 | 27 | 0.0063338
| Total Area | 212410.487 | m²
En el predio hay unos secotores marcados en las planimetrías que conforman reservorios para las actividades industriales actuales.
Las misma conforman un area de 20.319,13 m2 que no aportan caudal hacia los canales y conductos a verificar.
2.2- Analisis de conductos de Parque Industrial Coronel Vidal:
Ecuación de Manning cuando el conducto no está a presión, trabaja a sección llena y flujo uniforme:
a) Cañeria H°A° - D= 600mm :
|  |  |  | Donde: | D = Diámetro de caño en m.
Q = Caudal a desaguar en m3/s.
So = Pendiente longitudinal de cañería en ‰.
n = Valor n de Manning.
|  |  |  | Longitud de Alcantarilla a verificar= | 12 | m
|  |  |  | Desnivel= | 0.07 | m
|  |  |  | So (pendiente m/m)= | 0.0058333
Subuenca que recibe | Caudal (m³/s) | n (valor de Manning) | So (pendiente m/m) | Diametro caño | UN | Coef. Mayoracion (Ø = 0,9)
SC1 y SC2 | 0.33615 | 0.013 | 0.0058333 | 0.52967 | m | 0.58852
| Da = 600 mm |  | > | Da necesario = 590 mm |  | -------> | Verifica
b) Alc. H°A° - L=2m - H=1m :
Dimensiones adoptadas:
[5 empty] | B = | 1 | m
[5 empty] | Bw = | 1 | m
[5 empty] | y = | 2 | m
[5 empty] | L = | 18 | m
[5 empty] | Desnivel = | 0.04 | m
[5 empty] | Pendiente = | 0.0022222 | m/m
| Area= |  |  |  | = | 2 | m2
| Perimetro= |  |  |  | = | 5 | m
| Radio Hidraulico= |  |  |  | = | 0.4 | m
| Ancho = |  |  |  | = | 1 | m
Caudal que recibe la alcantarilla en estudio:
| Subcuenca que recibe | Caudal de subcuencas Qb (m³/s)
| SC1-2-3-4 | 0.78813
Coeficiente de rugosidad manning "n":
[6 empty] | ---> | n = 0,013
Formula de Manning para caudal de canales:
Subcuenca que recibe | Material de Canal | Area de Alcantarilla (m2) | n (valor de Manning) | So (pendiente m/m) | Caudal Q alc teorico max (m³/s)
SC1-2-3-4 | Alc. Rectangular H°A° in situ | 2 | 0.013 | 0.0022222 | 3.9372
|  | Qb teorico max = 3,94 m³/s |  | > | Qb alc = 0,79 m³/s |  | -------> | Verifica
VERIFICACIÓN DE RESISTENCIA A LA EROSIÓN:
El material del canal es H°A° (Concreto armado)
por Tabla N° 10 (Velocidades máximas admisibles en conductos revestidos) es:
| V adm = | 3 | m/s
El caudal Q y el Area de la cuneta de estudio de poryecto son
| Q = | 3.9372 | m3/s
| A = | 2 | m2
| V diseño = | Q / A = | 1.9686 | m/s
| V diseño | < |  | V adm | -------> | Verifica
3 - Analisis de cuneta lateral de Parque Industrial Coronel Vidal:
a) Cuneta lateral RP N°2 excavada trapecial sin revestir:
Geometría del canal a verificar :
[5 empty] | B = | 3 | m
[5 empty] | Bw = | 2 | m
[5 empty] | y = | 0.5 | m
[5 empty] | z = | 1
| Area= |  |  |  | = | 1.25 | m2
| Perimetro= |  |  |  | = | 3.4142 | m
| Radio Hidraulico= |  |  |  | = | 0.36612 | m
| Ancho Superior= |  |  |  | = | 3 | m
Subcuenca de aporte :
| Tramo | Subcuenca que recibe | Caudal de subcuencas Q (m³/s)
| 3.1 | SC1-2 | 0.33615
| 3.2 | SC1-2-3 | 0.57295
Altimetría de cuneta lateral RP N°2:
| Tramo | Longitud (m) | Cota In. | Cota Fin | pendiente (%)
| 3.1 | 122 | 23 | 22.9 | 0.00081967
| 3.2.1 | 111.55 | 22.83 | 22.55 | 0.0025101
| 3.2.2 | 86.9 | 22.55 | 22.11 | 0.0050633
Coeficiente de rugosidad manning "n":
[5 empty] | ---> | n = 0,035
Formula de Manning para caudal de canales laterales:
Tramo | Subcuenca | Area de Cuneta (m2) | n (valor de Manning) | Radio Hidraulico (m) | So (pendiente m/m) | Caudal Q cun teoico (m³/s) | Caudal de subcuencas Q (m³/s) | Verificacion Q cun > Q
3.1 | SC1-2 | 1.25 | 0.035 | 0.36612 | 0.00081967 | 0.52329 | 0.33615 | VERIFICA
3.2.1 | SC1-2-3 | 1.25 | 0.035 | 0.36612 | 0.0025101 | 0.91573 | 0.57295 | VERIFICA
3.2.2 | SC1-2-3 | 1.25 | 0.035 | 0.36612 | 0.0050633 | 1.3006 | 0.57295 | VERIFICA
VERIFICACIÓN DE RESISTENCIA A LA EROSIÓN:
El material de las cunetas laterales es Grava Fina, la cual para un flujo intermitente
por Tabla N° 11 (Velocidades máximas admisibles en canales no revestidos) es:
| V adm = | 1.5 | m/s
| TRAMO | Subcuenca | Caudal Qcun (m³/s) | Area de la cuneta (m2) | Velocidad de diseño (m/s) | Verificación Vadm > Vdis
| 3.1 | SC1-2 | 0.52329 | 1.25 | 0.41863 | VERIFICA
| 3.2.1 | SC1-2-3 | 0.91573 | 1.25 | 0.73258 | VERIFICA
| 3.2.2 | SC1-2-3 | 1.3006 | 1.25 | 1.0405 | VERIFICA

## Coef. C
Ocupación del suelo | C
Edificación muy densa: partes centrales, densamente pobladas de ciudades con calles pavimentadas | 0,70 a 0,95
Edificación no muy densa: partes adyacentes al centro, de menor densidad de habitantes, con calles pavimentadas | 0,60 a 0,70
Edificación con pocas superficies libres: partes residenciales con construcciones cerradas, calles pavimentadas | 0,50 a 0,60
Edificación con muchas superficies libres: partes residenciales con calles pavimentadas pero con muchas áreas verdes | 0,25 a 0,50
Suburbios con alguna edificación: partes semiurbanas con pequeña densidad de construcciones | 0,10 a 0,25
Parques y campos de deportes: partes rurales, áreas verdes, superficies arborizadas, parques ajardinados y campos de deporte sin pavimentos | 0,05 a 0,20
azul
ortuzar

## Hoja1
Subuenca que recibe | Caudal (m³/s) | n (valor de Manning) | So (pendiente m/m) | Calculo Diametro caño (Ø = 0,9) - (m) | Caño Existente (m) | Verificación | Subcuenca que recibe | Material de Canal | Area de Alcantarilla (m2) | n (valor de Manning) | So (pendiente m/m) | Caudal Q alc teorico max (m³/s) | Caudal de subcuencas Qb (m³/s) | Verificación | Tramo | Subcuenca | Area de Cuneta (m2) | n (valor de Manning) | Radio Hidraulico (m) | So (pendiente m/m) | Caudal Q cun teoico (m³/s) | Caudal de subcuencas Q (m³/s) | Verificacion Q cun > Q
SC1 y SC2 | 0.33615 | 0.013 | 0.0058333 | 0.59 | 0.6 | VERIFICA | SC1-2-3-4 | Alc. Rectangular H°A° in situ | 2 | 0.013 | 0.0022222 | 3.9372 | 0.78813 | VERIFICA | 3.1 | SC1-2 | 1.25 | 0.035 | 0.36612 | 0.00081967 | 0.52329 | 0.33615 | VERIFICA
[15 empty] | 3.2.1 | SC1-2-3 | 1.25 | 0.035 | 0.36612 | 0.0025101 | 0.91573 | 0.57295 | VERIFICA
[15 empty] | 3.2.2 | SC1-2-3 | 1.25 | 0.035 | 0.36612 | 0.0050633 | 1.3006 | 0.57295 | VERIFICA