## Obra de Revestimiento del canal
Presupesto Para Obras hidráulicas de Revestimiento de canal con HºAº
1 - | Canal Revestido de Hormigon Armado
| Altura h promedio = | 1.35 | m
(*) | Longitud del canal = | 978 | m
| Sección Transv. de hº = | 1.05 | m²
2 - | Volumen de Suelo a extraer de taludes existentes y aporte de tosca para base de asiento
|  | ASeccion Transv (m²) | h promedio (m) | Longitud del Canal (m) |  | Volumen (m³)
| Vol. suelo a Extraer | 2.35 | 1.5 | 978 |  | 2298.3
| Aporte de Tosca | 3.15 | 1.5 | 978 |  | 3080.7
[5 empty] | Volumen Total = | 5379
3 - | Volumen de hormigón y hierros del Muro de contención
| A Seccioń transversal (m²) | Long. (m) | Vol. Hº (m³)
| 1.05 | 978 | 1026.9
| Hierros | Cantidad m²/m | Long. Muro (m) | Total (m²) | Mallas (6x2.40m)
| malla ø 8 mm (15x15) | 6.7 | 978 | 6552.6 | 455.0417
| Hierros | Cantidad m/m | Long. Muro (m) | Total (m) | Varillas (12m)
| Hierro ø 12 mm | 10 | 978 | 9780 | 815
4 - | Cuadro Resumen y Costos
| Detalle |  | Cantidad | Un. | $/Un. | Totales
| Extracción Tierra / Tosca con Transporte |  | 5379 | (m³) | 15950 | 85795050
| Hormigon Elaborado H-21 |  | 1026.9 | (m³) | 158200 | 162455580
| Hierros ø 8 mm (long. 12m) |  | 456 | Un. | 198976 | 90733056
| Hierros ø 12 mm (long. 12m) |  | 815 | Un. | 21550 | 17563250
| Aserrado y tomado de Juntas |  | 244.5 | Un. | 9800 | 2396100
| Encofrado madera y puntales |  | 1000 | m2 | 17850 | 17850000
| Alambres, Clavos y consumibles |  | 1 | gl | 714000 | 714000
| Tubos ø 800 mm Premoldeado de HºAº |  | 61 | Un. | 213819.7 | 13043001.7
(**) | Mano de Obra y Equipos |  | 978 | ml | 405750 | 396823500
[5 empty] | TOTAL | 787373537.7
Notas: (*) La Longitud del canal propuesta abarca el tramo desde la desembocadura de calle Cinrcunvalación, Calle Roque Perez y Calle Navarro hasta empalmar con la alcantarilla de la Ruta Nacional 3 y Calle Navarro.
(**) No se incluyen en el presupuestos tareas adicionales, como depresion de napas, las cuales son propias de las condiciones de trabajo en que se encuentre el nivel de la laguna al momento de la ejecucion de la obra.
Presupuesto base en febrero 2025
Presupuesto base en febrero 2025

## Mantenimiento- Colocacion Tubos
Presupesto Para Obras hidráulicas de mantenimiento de canal y colocacion de tubos
1 - | Datos del Canal
| Altura h promedio = | 1.35 | m | Area Total de Mantenimiento (m²) = |  | 18972
(*) | Longitud del canal = | 2108 | m
| Long. Sección Transv. | 9 | m | (Solera + Taludes)
2 - | Tareas de Mantenimiento
| Tareas | Cantidad (m²) | Rendimiento Promedio (m²) |  | Días Necesarios para la limpieza
| Recolección residuos | 18972 | 300 |  | 63.24
Desmalezado
Limpieza de Tubos
Se estima que se requiern 64 días para el manteniminto total de la traza del canal.
Se propone asiganar para dichas tareas una dotación compuesta por 2 ayudantes y 1 oficial.
3 - | Computo y Presupuesto Mensual para tareas de Mantenimiento
| Categoría | Cantidad | horas | Costo Unit./mes (**) | Costo Total Mensual
| Ayudante | 2 | 176 | 1457280 | 2914560
| Oficial | 1 | 176 | 1713254.4 | 1713254.4
|  |  |  | TOTAL = | 4627814.4
4 - | Cuadro Resumen y Costos para Obra de Cambio de Tubos
| Detalle |  | Cantidad | Un. | $/Un. | Totales
| Aporte de Tosca con Transporte |  | 120 | m³ | 15950 | 1914000
| Tubos ø 800 mm Premoldeado de HºAº |  | 61 | Un. | 213819.7 | 13043001.7
| Mano de Obra y Equipos |  | 61 | Un. | 62300 | 3800300
|  |  |  | TOTAL = | 18757301.7
Notas:
(*) La Longitud del canal propuesta abarca el tramo desde la desembocadura de calle Cinrcunvalación, Calle Roque Perez, Calle Navarro hasta empalmar con la alcantarilla de la Ruta Nacional 3, Colectora de Ruta 3 hasta Calle tres Arroyos, Calle Tres Arroyos completa y Calle Formosa hasta llegar al inicio del canal en calle Cordoba.
(**) El Costo Unitario mensual incluye, presentismo, cargas sociales y aportes sindicales segun escala salarial UOCRA
Presupuesto base en febrero 2025